## T1P1
PROBLEMA 1. DEPORTIVOS SAS
Los grandes almacenes Deportivos SAS encargan a un fabricante pantalones y chaquetas deportivas. El fabricante dispone para la confección de 750 m de tejido de algodón y 1000 m de tejido de poliéster. Cada pantalón precisa 1 m de algodón y 2 m de poliéster. Para cada chaqueta se necesitan 1.5 m de algodón y 1 m de poliéster. El precio del pantalón se fija en 50 € y el de la chaqueta en 40 €. ¿Qué número de pantalones y chaquetas debe suministrar el fabricante a los almacenes para que estos consigan una venta máxima?
Primal
X1 : Numero de pantalones a fabricar
| X2 : Numero de chaquetas a fabricar |  |  |  |  | x1 | x2 | s1 | s2
|  | X | x1 |  | A | 1 | 1.5 | 1 | 0 | b | 750
| Z_max= 50 X1 + 40 X2 |  | x2 |  |  | 2 | 1 | 0 | 1 |  | 1000
s1
| X1 + 1,5 X2 <=750 |  | s2 |  | C | 50 | 40 | 0 | 0
| 2X1 + 1X2 <=1000 |  |  |  | C_B | 0 | 0
[5 empty] | C_N | 50 | 40
X1 + 1,5X2 +S1 = 750
2X1 + X2 + S2 =1000
|  |  | x1 | x2 | s1 | s2
| iteracion 1 | A | 1 | 1.5 | 1 | 0 |  | b | 750
|  |  | 2 | 1 | 0 | 1 |  |  | 1000
|  | C | 50 | 40 | 0 | 0
|  | C_B | 0 | 0
|  | C_N | 50 | 40
|  |  | s1 | s2 |  |  | x1 | x2
|  | B | 1 | 0 |  | N | 1 | 1.5
|  |  | 0 | 1 |  |  | 2 | 1
|  | B-1 | 1 | 0 |  | X_B | 750
|  |  | 0 | 1 |  |  | 1000
|  | Y | 1 | 1.5
|  |  | 2 | 1
|  | C_B * Y | 0 | 0
|  | r | -50 | -40 |  | entra x1 a la base
|  | cocientes | 750
|  |  | 500 |  |  | sale s2 de la base
|  |  | s2 | x2 | s1 | x1
| iteracion 2 | A | 0 | 1.5 | 1 | 1 |  | b | 750
|  |  | 1 | 1 | 0 | 2 |  |  | 1000
|  | C | 0 | 40 | 0 | 50
|  | C_B | 0 | 50
|  | C_N | 0 | 40
|  |  | s1 | x1 |  |  | s2 | x2
|  | B | 1 | 1 |  | N | 0 | 1.5
|  |  | 0 | 2 |  |  | 1 | 1
|  | B-1 | 1 | -0.5 |  | X_B | 250
|  |  | 0 | 0.5 |  |  | 500
|  | Y | -0.5 | 1
|  |  | 0.5 | 0.5
|  | C_B * Y | 25 | 25
|  | r | 25 | -15 |  | entra x2 a la base
|  | cocientes | 250
|  |  | 1000 |  |  | sale s1 de la base
|  |  | s2 | s1 | x2 | x1
| iteracion 3 | A | 0 | 1 | 1.5 | 1 |  | b | 750
|  |  | 1 | 0 | 1 | 2 |  |  | 1000
|  | C | 0 | 0 | 40 | 50
|  | C_B | 40 | 50
|  | C_N | 0 | 0
|  |  | x2 | x1 |  |  | s2 | s1
|  | B | 1.5 | 1 |  | N | 0 | 1
|  |  | 1 | 2 |  |  | 1 | 0
|  | B-1 | 1 | -0.5 |  | X_B | 250
|  |  | -0.5 | 0.75 |  |  | 375
|  | Y | -0.5 | 1
|  |  | 0.75 | -0.5
|  | C_B * Y | 17.5 | 15
|  | r | 17.5 | 15
| Z | 28750
| X1 | 375
| X2 | 250
| S1 | 0
| S2 | 0
| rS1 | 15
| rS2 | 17.5

## T1P2
PROBLEMA 2. ILUMINATION SAS
Una compañía fabrica y vende dos modelos de lámpara L1 y L2. Para su fabricación se necesita un trabajo manual de 20 minutos para el modelo L1 y de 30 minutos para el L2; y un trabajo de máquina para L1 de 20 minutos y de 10 minutos para L2. Se dispone para el trabajo manual de 100 horas al mes y para la máquina 80 horas al mes. Sabiendo que el beneficio por unidad es de 15 y 10 euros para L1 y L2, respectivamente, planificar la producción para obtener el máximo beneficio.
Primal
X1 : Numero de lamparas L1
| X2 : Numero de lamparas L2 |  |  |  |  | x1 | x2 | s1 | s2
|  | X | x1 |  | A | 20 | 30 | 1 | 0 | b | 6000
| Recursos: |  | x2 |  |  | 20 | 10 | 0 | 1 |  | 4800
| 6000 minutos de trabajo manual |  | s1
| 4800 minutos de trabajo maquina |  | s2 |  | C | 15 | 10 | 0 | 0
[5 empty] | C_B | 0 | 0
[5 empty] | C_N | 15 | 10
Z_max= 15 X1 + 10 X2
20 X1 + 30 X2 <=6000
20 X1 + 10 X2 <= 4800
X1, X2 >=0
20 X1 + 30 X2 + S1 =6000
20 X1 + 10 X2 + S2= 4800
|  |  | x1 | x2 | s1 | s2
| iteracion 1 | A | 20 | 30 | 1 | 0 |  | b | 6000
|  |  | 20 | 10 | 0 | 1 |  |  | 4800
|  | C | 15 | 10 | 0 | 0
|  | C_B | 0 | 0
|  | C_N | 15 | 10
|  |  | s1 | s2 |  |  | x1 | x2
|  | B | 1 | 0 |  | N | 20 | 30
|  |  | 0 | 1 |  |  | 20 | 10
|  | B-1 | 1 | 0 |  | X_B | 6000
|  |  | 0 | 1 |  |  | 4800
|  | Y | 20 | 30
|  |  | 20 | 10
|  | C_B * Y | 0 | 0
|  | r | -15 | -10 |  | entra x1 a la base
|  | cocientes | 300
|  |  | 240 |  |  | sale s2 de la base
|  |  | s2 | x2 | s1 | x1
| iteracion 2 | A | 0 | 30 | 1 | 20 |  | b | 6000
|  |  | 1 | 10 | 0 | 20 |  |  | 4800
|  | C | 0 | 10 | 0 | 15
|  | C_B | 0 | 15
|  | C_N | 0 | 10
|  |  | s1 | s2 |  |  | x1 | x2
|  | B | 1 | 20 |  | N | 0 | 30
|  |  | 0 | 20 |  |  | 1 | 10
|  | B-1 | 1 | -1 |  | X_B | 1200
|  |  | 0 | 0.05 |  |  | 240
|  | Y | -1 | 20
|  |  | 0.05 | 0.5
|  | C_B * Y | 0.75 | 7.5
|  | r | 0.75 | -2.5 |  | entra x2 a la base
|  | cocientes | 60 |  |  | sale s1 de la base
480
|  |  | s2 | s1 | x2 | x1
| iteracion 3 | A | 0 | 1 | 30 | 20 |  | b | 6000
|  |  | 1 | 0 | 10 | 20 |  |  | 4800
|  | C | 0 | 0 | 10 | 15
|  | C_B | 10 | 15
|  | C_N | 0 | 0
|  |  | x2 | x1 |  |  | s2 | s1
|  | B | 30 | 20 |  | N | 0 | 1
|  |  | 10 | 20 |  |  | 1 | 0
|  | B-1 | 0.05 | -0.05 |  | X_B | 60
|  |  | -0.025 | 0.075 |  |  | 210
|  | Y | -0.05 | 0.05
|  |  | 0.075 | -0.025
|  | C_B * Y | 0.625 | 0.125
|  | r | 0.625 | 0.125
| Z | 3750
| X1 | 210
| X2 | 60
| S1 | 0
| S2 | 0
| rS1 | 0.125
| rS2 | 0.625

## T1P3
PROBLEMA 3. TRANSCARGA SAS
Una empresa de transportes tiene dos tipos de camiones, los del tipo A con un espacio refrigerado de 20 m³ y un espacio no refrigerado de 40 m³. Los del tipo B, con igual cubicaje total, tienen un 50% de espacio refrigerado y 50% de no refrigerado. Contratan a la empresa para el transporte de 3000 m³ de producto que necesita refrigeración y 4000 m³ de otro que no la necesita. El coste de contratar un camión tipo A es de 30 € y el B de 40€. ¿Cuántos camiones de cada tipo ha de utilizar para que el coste total sea mínimo?
Primal
X1 : Numero de camiones Tipo A
| X2 : Numero de camiones Tipo B |  |  |  |  | x1 | x2 | s1 | s2
|  | X | x1 |  | A | 20 | 30 | 1 | 0 | b | 3000
| Recursos: |  | x2 |  |  | 40 | 30 | 0 | 1 |  | 4000
| 20 m3 espacio refrigerado Tipo A |  | s1
| 40 m3 espacio NO refrigerado Tipo A |  | s2 |  | C | -30 | -40 | 0 | 0
| 30 m3 espacio refrigerado Tipo B |  |  |  | C_B | 0 | 0
| 30 m3 espacio NO refrigerado Tipo B |  |  |  | C_N | -30 | -40
transportar 3000 m3 con refrigeración
transportar 4000 m3 sin refrigeracion
Z_min= 30 X1 + 40 X2
-Z_max = - 30 X1 - 40 X2
20 X1 + 30 X2 <=3000
40 X1 + 30 X2 <= 4000
X1, X2 >=0
20 X1 + 30 X2 + S1 = 3000
40 X1 + 30 X2 + S2 = 4000
|  |  | x1 | x2 | s1 | s2
| iteracion 1 | A | 20 | 30 | 1 | 0 |  | b | 3000
|  |  | 40 | 30 | 0 | 1 |  |  | 4000
|  | C | 30 | 40 | 0 | 0
|  | C_B | 0 | 0
|  | C_N | 30 | 40
|  |  | s1 | s2 |  |  | x1 | x2
|  | B | 1 | 0 |  | N | 20 | 30
|  |  | 0 | 1 |  |  | 40 | 30
|  | B-1 | 1 | 0 |  | X_B | 3000
|  |  | 0 | 1 |  |  | 4000
|  | Y | 20 | 30
|  |  | 40 | 30
|  | C_B * Y | 0 | 0
|  | r | -30 | -40 |  | entra x2 a la base
|  | cocientes | 100
|  |  | 133.3333 |  |  | sale s1 de la base
|  |  | x1 | s1 | x2 | s2
| iteracion 2 | A | 20 | 1 | 30 | 0 |  | b | 3000
|  |  | 40 | 0 | 30 | 1 |  |  | 4000
|  | C | 30 | 0 | 40 | 0
|  | C_B | 40 | 0
|  | C_N | 30 | 0
|  |  | x2 | s2 |  |  | x1 | s1
|  | B | 30 | 0 |  | N | 20 | 1
|  |  | 30 | 1 |  |  | 40 | 0
|  | B-1 | 0.033333 | 0 |  | X_B | 100
|  |  | -1 | 1 |  |  | 1000
|  | Y | 0.66667 | 0.033333
|  |  | 20 | -1
|  | C_B * Y | 26.6667 | 1.3333
|  | r | -3.3333 | 1.3333 |  | entra x1 a la base
|  | cocientes | 150
|  |  | 50 |  |  | sale s2 de la base
|  |  | s2 | s1 | x2 | x1
| iteracion 3 | A | 0 | 1 | 30 | 20 |  | b | 3000
|  |  | 1 | 0 | 30 | 40 |  |  | 4000
|  | C | 0 | 0 | 40 | 30
|  | C_B | 40 | 30
|  | C_N | 0 | 0
|  |  | x2 | x1 |  |  | s2 | s1
|  | B | 30 | 20 |  | N | 0 | 1
|  |  | 30 | 40 |  |  | 1 | 0
|  | B-1 | 0.066667 | -0.033333 |  | X_B | 66.6667
|  |  | -0.05 | 0.05 |  |  | 50
|  | Y | -0.033333 | 0.066667
|  |  | 0.05 | -0.05
|  | C_B * Y | 0.16667 | 1.1667
|  | r | 0.16667 | 1.1667
| Z | 4166.6667
| X1 | 50
| X2 | 66.667
| S1 | 0
| S2 | 0
| rS1 | 1.167
| rS2 | 0.167

## T1P4
PROBLEMA 4. JUGUETES
Un fabricante de juguetes produce dos tipos de juguetes de madera: soldados y trenes. Un soldado se vende en $27 y requiere de $10 en materia prima y $14 de mano de obra. Un tren se vende en $21, requiere $9 de materia prima y $10 de mano de obra. La fabricación de soldados y trenes requiere de dos tipos de mano de obra: carpintería y acabados. Un soldado requiere de dos horas de acabado y una hora de carpintería. Por su parte, un tren requiere de una hora de acabado y una hora de carpintería. En cada semana, el fabricante solamente dispone de 100 horas de mano de obra para acabado y 80 horas de mano de obra para carpintería. En una semana, se venden cuando mucho 40 soldados. El fabricante quiere maximizar sus utilidades, es decir, ingresos menos costos.
Primal
X1 : Numero de Soldados
| X2 : Numero de Trenes |  |  |  |  | x1 | x2 | s1 | s2 | s3
|  | X | x1 |  | A | 2 | 1 | 1 | 0 | 0 | b | 100
| Recursos: |  | x2 |  |  | 1 | 1 | 0 | 1 | 0 |  | 80
| 2 horas acabado Soldado |  | s3 |  |  | 1 | 0 | 0 | 0 | 1 |  | 40
| 1 hora carpinteria Soldado |  | s1
| 1 hora acabado Tren |  | s2 |  | C | 3 | 2 | 0 | 0 | 0
| 1 hora carpinteria Tren |  |  |  | C_B | 0 | 0 | 0
[5 empty] | C_N | 3 | 2
100 horas de acabado
80 horas carpinteria
Z_max= 3 X1 + 2 X2 + 0 S1 + 0 S2 - 1000 A1
2 X1 + 1 X2 <=100
1 X1 + 1 X2 <= 80
X1 <= 40
X1, X2 >=0
2 X1 + 1 X2 + S1 = 100
1 X1 + 1 X2 + S2 = 80
X1 + S3 = 40
|  |  | x1 | x2 | s1 | s2 | s3
| iteracion 1 | A | 2 | 1 | 1 | 0 | 0 |  | b | 100
|  |  | 1 | 1 | 0 | 1 | 0 |  |  | 80
|  |  | 1 | 0 | 0 | 0 | 1 |  |  | 40
|  | C | 3 | 2 | 0 | 0 | 0
|  | C_B | 0 | 0 | 0
|  | C_N | 3 | 2
|  |  | s1 | s2 | s3 |  |  | x1 | x2
|  | B | 1 | 0 | 0 |  | N | 2 | 1
|  |  | 0 | 1 | 0 |  |  | 1 | 1
|  |  | 0 | 0 | 1 |  |  | 1 | 0
|  | B-1 | 1 | 0 | 0 |  | X_B | 100
|  |  | 0 | 1 | 0 |  |  | 80
|  |  | 0 | 0 | 1 |  |  | 40
|  | Y | 2 | 1
|  |  | 1 | 1
|  |  | 1 | 0
|  | C_B * Y | 0 | 0
|  | r | -3 | -2 |  |  | entra x1 a la base
|  | cocientes | 50
|  |  | 80 |  |  |  | sale s3 de la base
40
|  |  | s3 | x2 | s1 | s2 | x1
| iteracion 2 | A | 0 | 1 | 1 | 0 | 2 |  | b | 100
|  |  | 0 | 1 | 0 | 1 | 1 |  |  | 80
|  |  | 1 | 0 | 0 | 0 | 1 |  |  | 40
|  | C | 0 | 2 | 0 | 0 | 3
|  | C_B | 0 | 0 | 3
|  | C_N | 0 | 2
|  |  | s1 | s2 | x1 |  |  | s3 | x2
|  | B | 1 | 0 | 2 |  | N | 0 | 1
|  |  | 0 | 1 | 1 |  |  | 0 | 1
|  |  | 0 | 0 | 1 |  |  | 1 | 0
|  | B-1 | 1 | 0 | -2 |  | X_B | 20
|  |  | 0 | 1 | -1 |  |  | 40
|  |  | 0 | 0 | 1 |  |  | 40
|  | Y | -2 | 1
|  |  | -1 | 1
|  |  | 1 | 0
|  | C_B * Y | 3 | 0
|  | r | 3 | -2 |  |  | entra x2 a la base
|  | cocientes | 20
|  |  | 40 |  |  |  | sale s1 de la base
#DIV/0!
|  |  | s3 | s1 | x2 | s2 | x1
| iteracion 3 | A | 0 | 1 | 1 | 0 | 2 |  | b | 100
|  |  | 0 | 0 | 1 | 1 | 1 |  |  | 80
|  |  | 1 | 0 | 0 | 0 | 1 |  |  | 40
|  | C | 0 | 0 | 2 | 0 | 3
|  | C_B | 2 | 0 | 3
|  | C_N | 0 | 0
|  |  | x2 | s2 | x1 |  |  | s3 | s1
|  | B | 1 | 0 | 2 |  | N | 0 | 1
|  |  | 1 | 1 | 1 |  |  | 0 | 0
|  |  | 0 | 0 | 1 |  |  | 1 | 0
|  | B-1 | 1 | 0 | -2 |  | X_B | 20
|  |  | -1 | 1 | 1 |  |  | 20
|  |  | 0 | 0 | 1 |  |  | 40
|  | Y | -2 | 1
|  |  | 1 | -1
|  |  | 1 | 0
|  | C_B * Y | -1 | 2
|  | r | -1 | 2 |  |  | entra s1 a la base
|  | cocientes | -10
|  |  | 20 |  |  |  | sale s2 de la base
40
|  |  | s3 | s2 | x2 | s1 | x1
| iteracion 4 | A | 0 | 0 | 1 | 1 | 2 |  | b | 100
|  |  | 0 | 1 | 1 | 0 | 1 |  |  | 80
|  |  | 1 | 0 | 0 | 0 | 1 |  |  | 40
|  | C | 0 | 0 | 2 | 0 | 3
|  | C_B | 2 | 0 | 3
|  | C_N | 0 | 0
|  |  | x2 | s1 | x1 |  |  | s3 | s2
|  | B | 1 | 1 | 2 |  | N | 0 | 0
|  |  | 1 | 0 | 1 |  |  | 0 | 1
|  |  | 0 | 0 | 1 |  |  | 1 | 0
|  | B-1 | 0 | 1 | -1 |  | X_B | 40
|  |  | 1 | -1 | -1 |  |  | -20
|  |  | 0 | 0 | 1 |  |  | 40
|  | Y | -1 | 1
|  |  | -1 | -1
|  |  | 1 | 0
|  | C_B * Y | 1 | 2
|  | r | 1 | 2
| Z | 200
| X1 | 40
| X2 | 40
| S1 | -20
| S2 | 0
| S3 | 0
| rS2 | 1
| rS3 | 2

## T1P5
PROBLEMA 5. PIOPIO SAS
En una granja de pollos se da una dieta, para engordar, con una composición mínima de 15 unidades de una sustancia A y otras 15 unidades de una sustancia B. En el mercado sólo se encuentran dos clases de compuestos: el tipo X con una composición de una unidad de A y 5 de B, y el otro tipo Y, con una composición de cinco unidades de A y una de B. El precio del tipo X es de 10 Euros y el de tipo Y es de 30 euros. ¿Qué cantidades se han de comprar de cada tipo para cubrir las necesidades con un costo mínimo?
Primal
X1 : Numero del tipo X
| X2 : Numero del tipo Y |  |  |  |  | x1 | x2 | s1 | s2
|  | X | x1 |  | A | 5 | 1 | 1 | 0 | b | 15
| Recursos: |  | x2 |  |  | 1 | 5 | 0 | 1 |  | 15
| 1 de A en X |  | s1
| 5 de B en X |  | s2 |  | C | 10 | 30 | 0 | 0
| 5 de A en Y |  |  |  | C_B | 0 | 0
| 1 de B en Y |  |  |  | C_N | -30 | -40
Requisitos
15 unidades sustancia A
15 unidades sustancia B
Z_min= 10 X1 + 30 X2
-Z_max = - 10 X1 - 30 X2
1 X1 + 5 X2 <= 15
5 X1 + 1 X2 <= 15
X1, X2 >=0
1 X1 + 5 X2 + S1 = 15
5 X1 + 1 X2 + S2 = 15
|  |  | x1 | x2 | s1 | s2
| iteracion 1 | A | 5 | 1 | 1 | 0 |  | b | 15
|  |  | 1 | 5 | 0 | 1 |  |  | 15
|  | C | 10 | 30 | 0 | 0
|  | C_B | 0 | 0
|  | C_N | 10 | 30
|  |  | s1 | s2 |  |  | x1 | x2
|  | B | 1 | 0 |  | N | 5 | 1
|  |  | 0 | 1 |  |  | 1 | 5
|  | B-1 | 1 | 0 |  | X_B | 15
|  |  | 0 | 1 |  |  | 15
|  | Y | 5 | 1
|  |  | 1 | 5
|  | C_B * Y | 0 | 0
|  | r | -10 | -30 |  | entra x2 a la base
|  | cocientes | 15
|  |  | 3 |  |  | sale s2 de la base
|  |  | x1 | s2 | s1 | x2
| iteracion 2 | A | 5 | 0 | 1 | 1 |  | b | 15
|  |  | 1 | 1 | 0 | 5 |  |  | 15
|  | C | 10 | 0 | 0 | 30
|  | C_B | 0 | 30
|  | C_N | 10 | 0
|  |  | s1 | x2 |  |  | x1 | s2
|  | B | 1 | 1 |  | N | 5 | 0
|  |  | 0 | 5 |  |  | 1 | 1
|  | B-1 | 1 | -0.2 |  | X_B | 12
|  |  | 0 | 0.2 |  |  | 3
|  | Y | 4.8 | -0.2
|  |  | 0.2 | 0.2
|  | C_B * Y | 6 | 6
|  | r | -4 | 6 |  | entra x1 a la base
|  | cocientes | 2.5
|  |  | 15 |  |  | sale s1 de la base
|  |  | s1 | s2 | x1 | x2
| iteracion 3 | A | 1 | 0 | 5 | 1 |  | b | 15
|  |  | 0 | 1 | 1 | 5 |  |  | 15
|  | C | 0 | 0 | 10 | 30
|  | C_B | 10 | 30
|  | C_N | 0 | 0
|  |  | x1 | x2 |  |  | s1 | s2
|  | B | 5 | 1 |  | N | 1 | 0
|  |  | 1 | 5 |  |  | 0 | 1
|  | B-1 | 0.20833 | -0.041667 |  | X_B | 2.5
|  |  | -0.041667 | 0.20833 |  |  | 2.5
|  | Y | 0.20833 | -0.041667
|  |  | -0.041667 | 0.20833
|  | C_B * Y | 0.83333 | 5.8333
|  | r | 0.83333 | 5.8333
| Z | 100
| X1 | 2.5
| X2 | 2.5
| S1 | 0
| S2 | 0
| rS1 | 0.833
| rS2 | 5.833